## Table 4
Header1
Heade2
Heade3
Location ID: |  |  |  | Location ID | B-30 | B-30 | B-30 | B-30 | B-30 | B-30 | B-30 | B-30
Sample Date: |  |  |  | Sample Date | 3/15/1980 | 1/3/1997 | 1/3/1997 | 1/3/1997 | 6/13/1997 | 9/11/1997 | 12/10/1997 | 3/10/1998
Sample Time: |  |  |  | Sample Time | 00:00 | 00:00 | 00:00 | 00:00 | 00:00 | 00:00 | 00:00 | 00:00
Sampled Interval: |  |  |  | Sampled Interval | 2 - 15 m | 2 - 3 m | 14 - 15 m | 32 - 33 m | 15 - 41 m | 31 - 41 m | 31 - 41 m | 31 - 41 m
Sample ID: |  |  |  | Sample ID | B-30_19970315 | B-30-2_19970103 | B-30-14_19970103 | B-30-32_19970103 | B-30_19970613 | B-30_19970911 | B-30_19971210 | B-30_19980310
Laboratory: |  |  |  | Laboratory | cf1_rt_company | cf1_rt_company | cf1_rt_company | cf1_rt_company | cf1_rt_company | cf1_rt_company | cf1_rt_company | cf1_rt_company
Lab. Number: |  |  |  | Lab. Number | B-30_19970315 | B-30-2_19970103 | B-30-14_19970103 | B-30-32_19970103 | B-30_19970613 | B-30_19970911 | B-30_19971210 | B-30_19980310
Constituent | C_test | ratest | rbtest | Units
sumAnalytes |  | 0.003 |  | mg/l
BENZENE Total |  | 10 | 0.01 | mg/l | 0.003 U | 57.82 | 34.18 | 3.22 |  | < 0.000005 | 0.01754 | 0
Cis-1,2-Dichloroethene Dissolved | 4e-05 | 4e-06 | 4e-06 | mg/l |  |  |  |  | 0.00002 BR
Cis-1,2-Dichloroethene Total | 4e-05 | 4e-06 | 4e-06 | mg/l | < 0.000005 U | < 0.005 | < 0.005 | < 0.005 |  | < 0.000005 | < 0.000005 | < 0.000005
Sodium Total |  | 6 |  | mg/l
Antimony Total |  | 5 |  | mg/l
Trichloroethylene Dissolved |  | 4e-05 |  | mg/l |  |  |  |  | < 1E-05
Trichloroethylene Total |  | 4e-05 |  | mg/l | < 1E-05 U | < 1E-05 | < 1E-05 | < 1E-05 |  | < 1E-05 | < 1E-05 | < 1E-05
Location ID: |  |  |  | Location ID | B-30 | B-30 | B-30 | B-30 | B-30 | B-31 | B-31 | B-31
Sample Date: |  |  |  | Sample Date | 6/8/1998 | 3/25/2000 | 3/25/2000 | 3/25/2008 | 3/25/2008 | 1/3/1997 | 1/3/1997 | 1/3/1997
Sample Time: |  |  |  | Sample Time | 00:00 | 00:00 | 00:00 | 00:00 | 00:00 | 00:00 | 00:00 | 00:00
Sampled Interval: |  |  |  | Sampled Interval | 31 - 41 m | 31 - 41 m | 31 - 41 m | 31 - 41 m | 31 - 41 m | 2 - 3 m | 14 - 15 m | 32 - 33 m
Sample ID: |  |  |  | Sample ID | B-30_19980608 | B-30_20000325 | B-30_20000325_FD | B-30_20080325_FD | B-30_20080325_FT | B-31-2_19970103 | B-31-14_19970103 | B-31-32_19970103
Laboratory: |  |  |  | Laboratory | cf1_rt_company |  |  |  |  | cf1_rt_company | cf1_rt_company | cf1_rt_company
Lab. Number: |  |  |  | Lab. Number | B-30_19980608 |  |  |  |  | B-31-2_19970103 | B-31-14_19970103 | B-31-32_19970103
Constituent | C_test | ratest | rbtest | Units
sumAnalytes |  | 0.003 |  | mg/l |  | 41.6 | 10 | 45.1 | 45.1
BENZENE Total |  | 10 | 0.01 | mg/l | 9.03 |  |  |  |  | 12.16 | 63.1 | 24.48
Cis-1,2-Dichloroethene Dissolved | 4e-05 | 4e-06 | 4e-06 | mg/l
Cis-1,2-Dichloroethene Total | 4e-05 | 4e-06 | 4e-06 | mg/l | < 0.000005 |  |  |  |  | < 0.005 | < 0.005 | < 0.005
Sodium Total |  | 6 |  | mg/l |  | 5.6 | 6.1 | 6.1 | 6.1
Antimony Total |  | 5 |  | mg/l |  | 36 | 3.9 | 39 | 39
Trichloroethylene Dissolved |  | 4e-05 |  | mg/l
Trichloroethylene Total |  | 4e-05 |  | mg/l | < 1E-05 |  |  |  |  | < 1E-05 | < 1E-05 | < 1E-05
Location ID: |  |  |  | Location ID | B-31 | B-31 | B-31 | B-31 | B-31 | B-31 | B-31 | B-31
Sample Date: |  |  |  | Sample Date | 3/15/1997 | 6/13/1997 | 9/11/1997 | 12/10/1997 | 3/10/1998 | 6/8/1998 | 3/25/2000 | 3/25/2008
Sample Time: |  |  |  | Sample Time | 00:00 | 00:00 | 00:00 | 00:00 | 00:00 | 00:00 | 00:00 | 00:00
Sampled Interval: |  |  |  | Sampled Interval | 30 - 38 m | 30 - 38 m | 30 - 38 m | 30 - 38 m | 30 - 38 m | 30 - 38 m | 30 - 38 m | 30 - 38 m
Sample ID: |  |  |  | Sample ID | B-31_19970315 | B-31_19970613 | B-31_19970911 | B-31_19971210 | B-31_19980310 | B-31_19980608 | B-31_20000325 | B-31_20080325
Laboratory: |  |  |  | Laboratory | cf1_rt_company | cf1_rt_company | cf1_rt_company | cf1_rt_company | cf1_rt_company | cf1_rt_company
Lab. Number: |  |  |  | Lab. Number | B-31_19970315 | B-31_19970613 | B-31_19970911 | B-31_19971210 | B-31_19980310 | B-31_19980608
Constituent | C_test | ratest | rbtest | Units
sumAnalytes |  | 0.003 |  | mg/l | [6 empty] | 55.2 | 55.2
BENZENE Total |  | 10 | 0.01 | mg/l | 0.05553 | 0.0381 | 0.02566 | 0.1 | 0.01166 | 0.0081
Cis-1,2-Dichloroethene Dissolved | 4e-05 | 4e-06 | 4e-06 | mg/l
Cis-1,2-Dichloroethene Total | 4e-05 | 4e-06 | 4e-06 | mg/l | < 0.000005 | < 0.000005 | < 0.000005 | < 0.000005 | < 0.000005 | < 0.000005
Sodium Total |  | 6 |  | mg/l | [6 empty] | 4.2 | 4.2
Antimony Total |  | 5 |  | mg/l | [6 empty] | 51 | 51
Trichloroethylene Dissolved |  | 4e-05 |  | mg/l
Trichloroethylene Total |  | 4e-05 |  | mg/l | < 1E-05 | < 1E-05 | < 1E-05 | < 1E-05 | < 1E-05 | < 1E-05
Note1
Note2
Note3
Note4
Note5

## RawData_
Location ID | Sample Date | start_depth | Sampled Interval | Sample ID | Laboratory | Lab. Number | Units | Constituent | report_result_value | detect_flag | report_order | cas_rn
B-30 | 1980-03-15 | 2 | 2 - 15 m | B-30_19970315 | cf1_rt_company | B-30_19970315 | mg/l | BENZENE Total | 0.003¦¦¦0.003 U | Y | 1 | 71-43-2
B-30 | 1980-03-15 | 2 | 2 - 15 m | B-30_19970315 | cf1_rt_company | B-30_19970315 | mg/l | Cis-1,2-Dichloroethene Total | 5e-006¦¦¦< 0.000005 U | N | 1 | 156-59-2
B-30 | 1980-03-15 | 2 | 2 - 15 m | B-30_19970315 | cf1_rt_company | B-30_19970315 | mg/l | Trichloroethylene Total | 1E-05¦¦¦< 1E-05 U | N | 2 | 79-01-6
B-30 | 1997-01-03 | 2 | 2 - 3 m | B-30-2_19970103 | cf1_rt_company | B-30-2_19970103 | mg/l | BENZENE Total | 57.82¦¦¦57.82 | Y | 1 | 71-43-2
B-30 | 1997-01-03 | 2 | 2 - 3 m | B-30-2_19970103 | cf1_rt_company | B-30-2_19970103 | mg/l | Cis-1,2-Dichloroethene Total | 0.005¦¦¦< 0.005 | N | 1 | 156-59-2
B-30 | 1997-01-03 | 2 | 2 - 3 m | B-30-2_19970103 | cf1_rt_company | B-30-2_19970103 | mg/l | Trichloroethylene Total | 1E-05¦¦¦< 1E-05 | N | 2 | 79-01-6
B-30 | 1997-01-03 | 14 | 14 - 15 m | B-30-14_19970103 | cf1_rt_company | B-30-14_19970103 | mg/l | BENZENE Total | 34.18¦¦¦34.18 | Y | 1 | 71-43-2
B-30 | 1997-01-03 | 14 | 14 - 15 m | B-30-14_19970103 | cf1_rt_company | B-30-14_19970103 | mg/l | Cis-1,2-Dichloroethene Total | 0.005¦¦¦< 0.005 | N | 1 | 156-59-2
B-30 | 1997-01-03 | 14 | 14 - 15 m | B-30-14_19970103 | cf1_rt_company | B-30-14_19970103 | mg/l | Trichloroethylene Total | 1E-05¦¦¦< 1E-05 | N | 2 | 79-01-6
B-30 | 1997-01-03 | 32 | 32 - 33 m | B-30-32_19970103 | cf1_rt_company | B-30-32_19970103 | mg/l | BENZENE Total | 3.22¦¦¦3.22 | Y | 1 | 71-43-2
B-30 | 1997-01-03 | 32 | 32 - 33 m | B-30-32_19970103 | cf1_rt_company | B-30-32_19970103 | mg/l | Cis-1,2-Dichloroethene Total | 0.005¦¦¦< 0.005 | N | 1 | 156-59-2
B-30 | 1997-01-03 | 32 | 32 - 33 m | B-30-32_19970103 | cf1_rt_company | B-30-32_19970103 | mg/l | Trichloroethylene Total | 1E-05¦¦¦< 1E-05 | N | 2 | 79-01-6
B-30 | 1997-06-13 | 15 | 15 - 41 m | B-30_19970613 | cf1_rt_company | B-30_19970613 | mg/l | Cis-1,2-Dichloroethene Dissolved | 2e-005¦¦¦0.00002 BR | Y | 1 | 156-59-2
B-30 | 1997-06-13 | 15 | 15 - 41 m | B-30_19970613 | cf1_rt_company | B-30_19970613 | mg/l | Trichloroethylene Dissolved | 1E-05¦¦¦< 1E-05 | N | 2 | 79-01-6
B-30 | 1997-09-11 | 31 | 31 - 41 m | B-30_19970911 | cf1_rt_company | B-30_19970911 | mg/l | BENZENE Total | 5e-006¦¦¦< 0.000005 | N | 1 | 71-43-2
B-30 | 1997-09-11 | 31 | 31 - 41 m | B-30_19970911 | cf1_rt_company | B-30_19970911 | mg/l | Cis-1,2-Dichloroethene Total | 5e-006¦¦¦< 0.000005 | N | 1 | 156-59-2
B-30 | 1997-09-11 | 31 | 31 - 41 m | B-30_19970911 | cf1_rt_company | B-30_19970911 | mg/l | Trichloroethylene Total | 1E-05¦¦¦< 1E-05 | N | 2 | 79-01-6
B-30 | 1997-12-10 | 31 | 31 - 41 m | B-30_19971210 | cf1_rt_company | B-30_19971210 | mg/l | BENZENE Total | 0.01754¦¦¦0.01754 | Y | 1 | 71-43-2
B-30 | 1997-12-10 | 31 | 31 - 41 m | B-30_19971210 | cf1_rt_company | B-30_19971210 | mg/l | Cis-1,2-Dichloroethene Total | 5e-006¦¦¦< 0.000005 | N | 1 | 156-59-2
B-30 | 1997-12-10 | 31 | 31 - 41 m | B-30_19971210 | cf1_rt_company | B-30_19971210 | mg/l | Trichloroethylene Total | 1E-05¦¦¦< 1E-05 | N | 2 | 79-01-6
B-30 | 1998-03-10 | 31 | 31 - 41 m | B-30_19980310 | cf1_rt_company | B-30_19980310 | mg/l | BENZENE Total | ¦¦¦0 | Y | 1 | 71-43-2
B-30 | 1998-03-10 | 31 | 31 - 41 m | B-30_19980310 | cf1_rt_company | B-30_19980310 | mg/l | Cis-1,2-Dichloroethene Total | 5e-006¦¦¦< 0.000005 | N | 1 | 156-59-2
B-30 | 1998-03-10 | 31 | 31 - 41 m | B-30_19980310 | cf1_rt_company | B-30_19980310 | mg/l | Trichloroethylene Total | 1E-05¦¦¦< 1E-05 | N | 2 | 79-01-6
B-30 | 1998-06-08 | 31 | 31 - 41 m | B-30_19980608 | cf1_rt_company | B-30_19980608 | mg/l | BENZENE Total | 9.03¦¦¦9.03 | Y | 1 | 71-43-2
B-30 | 1998-06-08 | 31 | 31 - 41 m | B-30_19980608 | cf1_rt_company | B-30_19980608 | mg/l | Cis-1,2-Dichloroethene Total | 5e-006¦¦¦< 0.000005 | N | 1 | 156-59-2
B-30 | 1998-06-08 | 31 | 31 - 41 m | B-30_19980608 | cf1_rt_company | B-30_19980608 | mg/l | Trichloroethylene Total | 1E-05¦¦¦< 1E-05 | N | 2 | 79-01-6
B-30 | 2000-03-25 | 31 | 31 - 41 m | B-30_20000325 |  |  | mg/l | Antimony Total | 36¦¦¦36 | Y | 2 | 7440-36-0
B-30 | 2000-03-25 | 31 | 31 - 41 m | B-30_20000325 |  |  | mg/l | Sodium Total | 5.6¦¦¦5.6 | Y | 1 | 7440-23-5
B-30 | 2000-03-25 | 31 | 31 - 41 m | B-30_20000325_FD |  |  | mg/l | Antimony Total | 3.9¦¦¦3.9 | Y | 2 | 7440-36-0
B-30 | 2000-03-25 | 31 | 31 - 41 m | B-30_20000325_FD |  |  | mg/l | Sodium Total | 6.1¦¦¦6.1 | Y | 1 | 7440-23-5
B-30 | 2008-03-25 | 31 | 31 - 41 m | B-30_20080325_FD |  |  | mg/l | Antimony Total | 39¦¦¦39 | Y | 2 | 7440-36-0
B-30 | 2008-03-25 | 31 | 31 - 41 m | B-30_20080325_FD |  |  | mg/l | Sodium Total | 6.1¦¦¦6.1 | Y | 1 | 7440-23-5
B-30 | 2008-03-25 | 31 | 31 - 41 m | B-30_20080325_FT |  |  | mg/l | Antimony Total | 39¦¦¦39 | Y | 2 | 7440-36-0
B-30 | 2008-03-25 | 31 | 31 - 41 m | B-30_20080325_FT |  |  | mg/l | Sodium Total | 6.1¦¦¦6.1 | Y | 1 | 7440-23-5
B-31 | 1997-01-03 | 2 | 2 - 3 m | B-31-2_19970103 | cf1_rt_company | B-31-2_19970103 | mg/l | BENZENE Total | 12.16¦¦¦12.16 | Y | 1 | 71-43-2
B-31 | 1997-01-03 | 2 | 2 - 3 m | B-31-2_19970103 | cf1_rt_company | B-31-2_19970103 | mg/l | Cis-1,2-Dichloroethene Total | 0.005¦¦¦< 0.005 | N | 1 | 156-59-2
B-31 | 1997-01-03 | 2 | 2 - 3 m | B-31-2_19970103 | cf1_rt_company | B-31-2_19970103 | mg/l | Trichloroethylene Total | 1E-05¦¦¦< 1E-05 | N | 2 | 79-01-6
B-31 | 1997-01-03 | 14 | 14 - 15 m | B-31-14_19970103 | cf1_rt_company | B-31-14_19970103 | mg/l | BENZENE Total | 63.1¦¦¦63.1 | Y | 1 | 71-43-2
B-31 | 1997-01-03 | 14 | 14 - 15 m | B-31-14_19970103 | cf1_rt_company | B-31-14_19970103 | mg/l | Cis-1,2-Dichloroethene Total | 0.005¦¦¦< 0.005 | N | 1 | 156-59-2
B-31 | 1997-01-03 | 14 | 14 - 15 m | B-31-14_19970103 | cf1_rt_company | B-31-14_19970103 | mg/l | Trichloroethylene Total | 1E-05¦¦¦< 1E-05 | N | 2 | 79-01-6
B-31 | 1997-01-03 | 32 | 32 - 33 m | B-31-32_19970103 | cf1_rt_company | B-31-32_19970103 | mg/l | BENZENE Total | 24.48¦¦¦24.48 | Y | 1 | 71-43-2
B-31 | 1997-01-03 | 32 | 32 - 33 m | B-31-32_19970103 | cf1_rt_company | B-31-32_19970103 | mg/l | Cis-1,2-Dichloroethene Total | 0.005¦¦¦< 0.005 | N | 1 | 156-59-2
B-31 | 1997-01-03 | 32 | 32 - 33 m | B-31-32_19970103 | cf1_rt_company | B-31-32_19970103 | mg/l | Trichloroethylene Total | 1E-05¦¦¦< 1E-05 | N | 2 | 79-01-6
B-31 | 1997-03-15 | 30 | 30 - 38 m | B-31_19970315 | cf1_rt_company | B-31_19970315 | mg/l | BENZENE Total | 0.05553¦¦¦0.05553 | Y | 1 | 71-43-2
B-31 | 1997-03-15 | 30 | 30 - 38 m | B-31_19970315 | cf1_rt_company | B-31_19970315 | mg/l | Cis-1,2-Dichloroethene Total | 5e-006¦¦¦< 0.000005 | N | 1 | 156-59-2
B-31 | 1997-03-15 | 30 | 30 - 38 m | B-31_19970315 | cf1_rt_company | B-31_19970315 | mg/l | Trichloroethylene Total | 1E-05¦¦¦< 1E-05 | N | 2 | 79-01-6
B-31 | 1997-06-13 | 30 | 30 - 38 m | B-31_19970613 | cf1_rt_company | B-31_19970613 | mg/l | BENZENE Total | 0.0381¦¦¦0.0381 | Y | 1 | 71-43-2
B-31 | 1997-06-13 | 30 | 30 - 38 m | B-31_19970613 | cf1_rt_company | B-31_19970613 | mg/l | Cis-1,2-Dichloroethene Total | 5e-006¦¦¦< 0.000005 | N | 1 | 156-59-2
B-31 | 1997-06-13 | 30 | 30 - 38 m | B-31_19970613 | cf1_rt_company | B-31_19970613 | mg/l | Trichloroethylene Total | 1E-05¦¦¦< 1E-05 | N | 2 | 79-01-6
B-31 | 1997-09-11 | 30 | 30 - 38 m | B-31_19970911 | cf1_rt_company | B-31_19970911 | mg/l | BENZENE Total | 0.02566¦¦¦0.02566 | Y | 1 | 71-43-2
B-31 | 1997-09-11 | 30 | 30 - 38 m | B-31_19970911 | cf1_rt_company | B-31_19970911 | mg/l | Cis-1,2-Dichloroethene Total | 5e-006¦¦¦< 0.000005 | N | 1 | 156-59-2
B-31 | 1997-09-11 | 30 | 30 - 38 m | B-31_19970911 | cf1_rt_company | B-31_19970911 | mg/l | Trichloroethylene Total | 1E-05¦¦¦< 1E-05 | N | 2 | 79-01-6
B-31 | 1997-12-10 | 30 | 30 - 38 m | B-31_19971210 | cf1_rt_company | B-31_19971210 | mg/l | BENZENE Total | 0.1¦¦¦0.1 | Y | 1 | 71-43-2
B-31 | 1997-12-10 | 30 | 30 - 38 m | B-31_19971210 | cf1_rt_company | B-31_19971210 | mg/l | Cis-1,2-Dichloroethene Total | 5e-006¦¦¦< 0.000005 | N | 1 | 156-59-2
B-31 | 1997-12-10 | 30 | 30 - 38 m | B-31_19971210 | cf1_rt_company | B-31_19971210 | mg/l | Trichloroethylene Total | 1E-05¦¦¦< 1E-05 | N | 2 | 79-01-6
B-31 | 1998-03-10 | 30 | 30 - 38 m | B-31_19980310 | cf1_rt_company | B-31_19980310 | mg/l | BENZENE Total | 0.01166¦¦¦0.01166 | Y | 1 | 71-43-2
B-31 | 1998-03-10 | 30 | 30 - 38 m | B-31_19980310 | cf1_rt_company | B-31_19980310 | mg/l | Cis-1,2-Dichloroethene Total | 5e-006¦¦¦< 0.000005 | N | 1 | 156-59-2
B-31 | 1998-03-10 | 30 | 30 - 38 m | B-31_19980310 | cf1_rt_company | B-31_19980310 | mg/l | Trichloroethylene Total | 1E-05¦¦¦< 1E-05 | N | 2 | 79-01-6
B-31 | 1998-06-08 | 30 | 30 - 38 m | B-31_19980608 | cf1_rt_company | B-31_19980608 | mg/l | BENZENE Total | 0.0081¦¦¦0.0081 | Y | 1 | 71-43-2
B-31 | 1998-06-08 | 30 | 30 - 38 m | B-31_19980608 | cf1_rt_company | B-31_19980608 | mg/l | Cis-1,2-Dichloroethene Total | 5e-006¦¦¦< 0.000005 | N | 1 | 156-59-2
B-31 | 1998-06-08 | 30 | 30 - 38 m | B-31_19980608 | cf1_rt_company | B-31_19980608 | mg/l | Trichloroethylene Total | 1E-05¦¦¦< 1E-05 | N | 2 | 79-01-6
B-31 | 2000-03-25 | 30 | 30 - 38 m | B-31_20000325 |  |  | mg/l | Antimony Total | 51¦¦¦51 | Y | 2 | 7440-36-0
B-31 | 2000-03-25 | 30 | 30 - 38 m | B-31_20000325 |  |  | mg/l | Sodium Total | 4.2¦¦¦4.2 | Y | 1 | 7440-23-5
B-31 | 2008-03-25 | 30 | 30 - 38 m | B-31_20080325 |  |  | mg/l | Antimony Total | 51¦¦¦51 | Y | 2 | 7440-36-0
B-31 | 2008-03-25 | 30 | 30 - 38 m | B-31_20080325 |  |  | mg/l | Sodium Total | 4.2¦¦¦4.2 | Y | 1 | 7440-23-5